## USB_HUB_VL813
Comment | Description | Designator | Footprint | Quantity | 嘉立创编号
1uF | 贴片陶瓷电容 | C1, C2, C5, C8, C9, C10, C15, C19 | C0603 | 8
22pF | 贴片陶瓷电容 | C3, C11 | C0603 | 2
4.7uF | 贴片陶瓷电容 | C4, C7, C24, C26, C40 | C0603 | 5
0.1uF | 贴片陶瓷电容 | C6, C12, C13, C14, C17, C22, C25, C27, C28, C29, C30, C31, C32, C33, C34, C35, C36, C37, C38, C39, C41, C42, C43, C44 | C0603 | 24
47uF/16V | 贴片电解电容 | C16, C18 | C5*5 | 2 | C2980606
LED | 贴片LED | D1, D2, D3, D4 | LED0805 或者LED0603 | 4
TYPE-C-6P | 6Pin Type-C | J1 | TYPE-C-6P | 1 | C709355
TYPE-A3.0 | USB3.0 A口 | J2, J3, J4, J5 | TYPE-A3.0 | 4 | C69073
TYPE-C-24P | 24Pin Type-C | U1 | TYPE-C-24P | 1 | C709359
10uH(L>10uH Idc>500mA) | 贴片功率电感 | L1 | Inductor SMD 4mm*4mm | 1 | C105662
AO3400_NMOS | 贴片Nmos | Q1 | SOT-23-3 | 1 | C841146
47KΩ | 贴片电阻 | R1, R25 | R0603 | 1
100KΩ | 贴片电阻 | R2 | R0603 | 2
10KΩ | 贴片电阻 | R3, R4, R5, R8, R13, R14, R15, R16, R21, R22, R26, R28 | R0603 | 12
5.1KΩ | 贴片电阻 | R6, R7,R10, R33, R34, R35, R36 | R0603 | 7
20.5KΩ(可用20KΩ替代) | 贴片电阻 | R11 | R0603 | 1
0Ω（NC 可不贴） | 贴片电阻 | R12 | R0603 | 1
7.5K | 贴片电阻 | R9 | R0603 | 1
1KΩ | 贴片电阻 | R17, R18, R19, R20, R23, R24, R27 | R0603 | 7
VL813-Q7 | 主控芯片 | U2 | QFN-76_9x9x04P | 1 | C209755
VL160 | Type-C切换 | U4 | WQFN-28 | 1
SY6280AAC | eFUSE | U3, U5, U7, U8, U9, U10 | SOT-23-5 | 4
W25Q16JVSIQ(NC 可不贴) | EEPROM | U6 | SOIC-8_L5.3-W5.3-P1.27-LS8.0-BL | 1
XTAL_3225_25M | 贴片晶振 | X1 | SMD3225-4P-L3.2-W2.5-BL_SIT8008BI | 1 | C271633
M3 螺丝 |  |  | M3 * 6 | 8
M3 双通螺柱 |  |  | M3 * 10 | 4
亚克力上盖 |  |  | 厚度1.5mm | 1
外壳 |  |  | 壁厚3mm | 1
|  | U7, U8, U9, U10可以不上件，此时上件R29,R30,R31,R32。 |  |  | 嘉立创商品编号仅供参考