## BOM_ZYNQ7020_V1_PCB_7020_2025-0
No. | Quantity | Comment | Designator | Footprint | Value | Manufacturer Part | Supplier Part | Primary Category | Secondary Category | Manufacturer
1 | 46 | 100nF | C1,C15,C16,C17,C18,C19,C20,C21,C22,C23,C24,C25,C26,C30,C36,C37,C44,C46,C47,C48,C50,C53,C54,C56,C57,C58,C59,C60,C61,C62,C63,C64,C65,C66,C67,C68,C69,C70,C71,C73,C74,C75,C76,C80,C81,C82 | C0402 | 100nF
2 | 4 | 3.3nF | C2,C3,C9,C10 | C0402 | 3.3nF
3 | 8 | 22uF | C5,C6,C7,C8,C11,C12,C13,C14 | C0805 | 22uF
4 | 2 | 10nF | C42,C43 | C0402 | 10nF
5 | 1 | 10pF | C45 | C0402 | 10pF
6 | 2 | 10uF | C49,C51 | C0402 | 10uF
7 | 1 | 2.2uF | C55 | C0402 | 2.2uF
8 | 2 | X0802WVS-60AS-LPV01 | CN1,CN2 | CONN-SMD_60P-P0.80_XKB_X0802WVS-60ADS-LPV01 |  | X0802WVS-60AS-LPV01 | C2925331 | 连接器 | 板对板连接器 | XKB Connectivity(中国星坤)
9 | 1 | 1125-1105G0Z087CR01 | CN3 | CONN-SMD_1125-1105G0Z087CR01 |  | 1125-1105G0Z087CR01 | C721863 | 连接器 | 排针 | Wcon(维峰电子)
10 | 4 | NFM21PC104R1E3D | L1,L2,L4,L5 | CAP-SMD_4P-L2.0-W1.25 |  | NFM21PC104R1E3D | C86150 | 磁珠/滤波器/EMI优化 | 馈通电容滤波器 | muRata(村田)
11 | 1 | 磁珠 | L3 | L0603 | 磁珠
12 | 2 | 10uH | L6,L7 | L0603 | 10uH
13 | 2 | LED_0603-G | LED1,LED2 | LED_0603 |  |  |  | 光电器件 | 发光二极管
14 | 1 | LED_0603-R | LED3 | LED_0603 |  |  |  | 光电器件 | 发光二极管
15 | 7 | 4.7K | R1,R2,R41,R42,R43,R79,R80 | R0402 | 4.7K |  |  | 电阻 | 贴片电阻
16 | 7 | 1K | R3,R6,R25,R26,R37,R38,R82 | R0402 | 1K |  |  | 电阻 | 贴片电阻
17 | 5 | 10K | R4,R5,R11,R12,R34 | R0402 | 10K |  |  | 电阻 | 贴片电阻
18 | 1 | 100K | R7 | R0402 | 100K |  |  | 电阻 | 贴片电阻
19 | 1 | 27K | R8 | R0402 | 27K |  |  | 电阻 | 贴片电阻
20 | 2 | 91K | R9,R13 | R0402 | 91K |  |  | 电阻 | 贴片电阻
21 | 1 | 120K | R10 | R0402 | 120K |  |  | 电阻 | 贴片电阻
22 | 1 | 82K | R14 | R0402 | 82K |  |  | 电阻 | 贴片电阻
23 | 1 | 24K | R15 | R0402 | 24K |  |  | 电阻 | 贴片电阻
24 | 1 | 75K | R16 | R0402 | 75K |  |  | 电阻 | 贴片电阻
25 | 1 | 240Ω | R18 | R0402 | 240Ω |  |  | 电阻 | 贴片电阻
26 | 2 | 80.6 | R19,R20 | R0402 | 80.6 |  |  | 电阻 | 贴片电阻
27 | 1 | 4.7kΩ | R21 | R0402 | 4.7kΩ |  |  | 电阻 | 贴片电阻
28 | 1 | 80.6Ω | R22 | R0402 | 80.6Ω |  |  | 电阻 | 贴片电阻
29 | 1 | 20 | R27 | R0402 | 20 |  |  | 电阻 | 贴片电阻
30 | 7 | 10kΩ | R28,R30,R31,R32,R33,R75,R76 | R0402_NEW | 10kΩ | 0402WGF2002TCE |  | 电阻 | 贴片电阻 | UNI-ROYAL(厚声)
31 | 1 | 470 | R29 | R0402_NEW | 470 | 0402WGF2002TCE |  | 电阻 | 贴片电阻 | UNI-ROYAL(厚声)
32 | 1 | 20K | R36 | R0402 | 20K |  |  | 电阻 | 贴片电阻
33 | 2 | 33 | R39,R40 | R0402 | 33 |  |  | 电阻 | 贴片电阻
34 | 2 | 20kΩ | R73,R74 | R0402_NEW | 20kΩ | 0402WGF2002TCE |  | 电阻 | 贴片电阻 | UNI-ROYAL(厚声)
35 | 2 | 1k | R77,R78 | R0402 | 1k |  |  | 电阻 | 贴片电阻
36 | 1 | 2K | R81 | R0402 | 2K |  |  | 电阻 | 贴片电阻
37 | 1 | 0 | R83 | R0603 | 0 |  |  | 电阻 | 贴片电阻
38 | 1 | DSHP02TSGET | SW1 | SW-SMD_4P_DSHP02TSGET |  | DSHP02TSGET | C40735 | 按键/开关 | 拨码开关 | YE
39 | 4 | TPS82130SILR | U1,U2,U3,U4 | USIP-8_L3.0-W2.8-P0.65-TL-EP |  | TPS82130SILR | C473914 | 电源芯片 | 电源模块 | TI(德州仪器)
40 | 1 | MT41K256M16TW-107 IT:P | U5 | FBGA-96_L14.0-W8.0-R16-C6-P0.80-TL |  | MT41K256M16TW-107 IT:P | C367428 | 存储器 | DDR SDRAM | micron(镁光)
41 | 1 | XC7Z020-1CLG400C | U7 | FBGA-400_L17.0-W17.0-R20-C20-P0.80-TL |  | XC7Z020-1CLG400C | C2843417 | 单片机/微控制器 | 单片机(MCU/MPU/SOC) | XILINX(赛灵思)
42 | 1 | TXS02612RTWR | U8 | WQFN-24_L4.0-W4.0-P0.50-TL-EP2.5 |  | TXS02612RTWR | C140276 |  |  | TI(德州仪器)
43 | 1 | CH343P | U9 | TQFN-16_L3.0-W3.0-P0.50-BL-EP1.7 |  | CH343P | C2846043 | 通信接口芯片/UART/485/232 | USB芯片 | WCH(南京沁恒)
44 | 1 | W25Q128JVEIQ | U10 | WSON-8_L6.0-W8.0-P1.27-BL-EP |  | W25Q128JVEIQ | C401662 | 存储器 | NOR FLASH | WINBOND(华邦)
45 | 1 | WS2812B-V5 | U11 | LED-SMD_4P-L5.0-W5.0-TL_WS2812B-B |  | WS2812B-V5 | C691873
46 | 1 | typec | USB1 | USB-C-SMD_KH-TYPE-C-16P |  | typec | C9900016956
47 | 1 | 33.3333MHz | X1 | OSC-SMD_4P-L3.2-W2.5-BL | 33.3333MHz | Q33310F700622 |  | 晶振/振荡器/谐振器 | 有源晶振 | EPSON(爱普生)
48 | 1 | 50MHz | X2 | OSC-SMD_4P-L2.5-W2.0-BL | 50MHz | OT252050MJBA4SL | C669074 | 晶振/振荡器/谐振器 | 有源晶振 | YXC(扬兴晶振)